## Foglio1
Verifica idraulica del settore NO | [7 empty] | x | 0.5
Tratto | piante n | Q, l s-1 | L, m | z, m | y', m | Ha ini | J | ke | 23.2
1'-2' | 2 | 0.086956 | 22.36 | 0.4 | 0.0012646 | 14.1128 | 5.6557e-05 | Cvt | 0.05
0-1' | 10 | 0.43478 | 11.28 | 0.2 | 0.010666 | 14.5141 | 0.00094554 | np | 2
0-1 | 208 | 9.0434 | 5 | -0.2 | 0.95777 | 13.967 | 0.19155 | qm | 78.26
1-2 | 188 | 8.1738 | 10 | -0.4 | 1.6049 | 12.762 | 0.16049 | Hm | 11.38
2-3 | 160 | 6.9564 | 10 | -0.4 | 1.2103 | 11.9517 | 0.12103 | y'ala | 0.79
3-4 | 128 | 5.5652 | 10 | -0.4 | 0.81903 | 11.5327 | 0.081903 | Lt | 45
4-5 | 96 | 4.1739 | 10 | -0.4 | 0.49506 | 11.4376 | 0.049506 | i,% | 4
5-6 | 64 | 2.7826 | 10 | -0.4 | 0.2435 | 11.5941 | 0.02435 | Dhsamm | 3.18
6-7 | 32 | 1.3913 | 10 | -0.4 | 0.072393 | 11.9218 | 0.0072393 | ytamm | 4.19
|  |  | Hmax, m | Hm, m | Hmin, m |  |  | F(1/2) | 0.41 | tds |  | Hinisettore | 12.7487
|  |  | 14.5141 | 11.38 | 10.6476 |  |  | jtamm | 0.2271
|  |  | qmax, l h-1 | qm, l h-1 | qmin, l h'1 |  |  | Qt | 6.96
|  |  | 88.3858 | 78.26 | 75.7033 |  |  | Dteo ctestata |  | 48.692
|  |  | Hs ini, m | EUd, % | EUda, % |  |  | Dcomm |  | 63 | PEPN4
|  |  | 14.7247 | 92.3896 | 88.4788 |  |  | Dint comm |  | 55.58
[8 empty] | y't |  | 2.235
EUd è soddisfacente; EUda potrebbe essere migliorato, ad es. riducendo i diametri dei tratti 0-2' e 0-1
(si potrebbe utilizzare lo stesso diametro delle ali- 32 mm- Euda aumenterebbe fino a circa 89%
Verifica idraulica del settore NE
Tratto | piante n | Q, l s-1 | L, m | z, m | y', m | Ha ini | J
1'-2' | 21 | 0.91303 | 10 | 0.4 | 0.034639 | 12.8651 | 0.0034639
0-1' | 46 | 2 | 5 | 0.2 | 0.068309 | 13.2998 | 0.013662
0-1 | 185 | 8.0434 | 5 | -0.2 | 0.78019 | 12.9879 | 0.15604
1-2 | 158 | 6.8695 | 10 | -0.4 | 1.1839 | 12.2039 | 0.11839
2-3 | 128 | 5.5652 | 10 | -0.4 | 0.81903 | 11.7849 | 0.081903
3-4 | 96 | 4.1739 | 10 | -0.4 | 0.49506 | 11.6899 | 0.049506
4-5 | 64 | 2.7826 | 10 | -0.4 | 0.2435 | 11.8464 | 0.02435
5-6 | 32 | 1.3913 | 10 | -0.4 | 0.072393 | 12.174 | 0.0072393
|  |  | Hmax, m | Hm, m | Hmin, m
|  |  | 13.2998 | 11.38 | 10.8999
|  |  | qmax, l h-1 | qm, l h-1 | qmin, l h'1
|  |  | 84.6078 | 78.26 | 76.5947
|  |  | Hs ini, m | EUd, % | EUda, %
|  |  | 13.5681 | 93.4775 | 90.9108
Verifica idraulica del settore SE
Tratto | piante n | Q, l s-1 | L, m | z, m | y', m | Ha ini | J
1'-2' | 32 | 1.3913 | 10 | 0.4 | 0.072393 | 11.9547 | 0.0072393
0-1' | 64 | 2.7826 | 5 | 0.2 | 0.12175 | 12.4271 | 0.02435
0-1 | 160 | 6.9564 | 5 | -0.2 | 0.60515 | 12.3437 | 0.12103
1-2 | 128 | 5.5652 | 10 | -0.4 | 0.81903 | 11.9247 | 0.081903
2-3 | 96 | 4.1739 | 10 | -0.4 | 0.49506 | 11.8296 | 0.049506
3-4 | 64 | 2.7826 | 10 | -0.4 | 0.2435 | 11.9861 | 0.02435
4-5 | 32 | 1.3913 | 10 | -0.4 | 0.072393 | 12.3137 | 0.0072393
|  |  | Hmax, m | Hm, m | Hmin, m
|  |  | 12.4271 | 11.38 | 11.0396
|  |  | qmax, l h-1 | qm, l h-1 | qmin, l h'1
|  |  | 81.7848 | 78.2635 | 77.0841
|  |  | Hs ini, m | EUd, % | EUda, %
|  |  | 12.7488 | 94.0706 | 92.7341
Verifica idraulica del settore SO
Tratto | piante n | Q, l s-1 | L, m | z, m | y', m | Ha ini | J
1'-2' | 32 | 1.3913 | 10 | 0.4 | 0.06848 | 11.39 | 0.0072393
0-1' | 64 | 2.7826 | 5 | 0.2 | 0.11851 | 11.8585 | 0.02435
0-1 | 158 | 6.8695 | 5 | -0.2 | 0.59197 | 11.785 | 0.11839
1-2 | 126 | 5.4782 | 10 | -0.4 | 0.79676 | 11.3882 | 0.079676
2-3 | 94 | 4.0869 | 10 | -0.4 | 0.47715 | 11.3111 | 0.047715
3-4 | 62 | 2.6956 | 10 | -0.4 | 0.23034 | 11.4808 | 0.023034
4-5 | 35 | 1.5217 | 10 | -0.4 | 0.084684 | 11.7961 | 0.0084684
5-6 | 14 | 0.60869 | 10 | -0.4 | 0.017037 | 12.179 | 0.0017037
|  |  | Hmax, m | Hm, m | Hmin, m
|  |  | 12.179 | 11.38 | 10.5211
|  |  | qmax, l h-1 | qm, l h-1 | qmin, l h'1
|  |  | 80.9645 | 78.2635 | 75.2521
|  |  | Hs ini, m | EUd, % | EUda, %
|  |  | 12.177 | 91.8349 | 92.0793
EUd assume sempre valori superiori al prefissato (90%).
Per i primi 2 settori si può provare a far aumentare EUda
Si può provare a inserire nei tratti in cui la pressione cresce troppo un diametro più piccolo. Ciò dovrebbe
fare abbassare Hmax, quindi qmax, quindi fare aumentare EUda.
Ma nel contempo potrebbe far diminuire Hmin, quindi qmin, quindi EUd.